## 241009
Jetson Nano | [7 empty] | Jetson TX2 NX | [5 empty] | ArmSoM AIM7
Function | Jetson_Nano Carrier Board | Signal Name | Pin # Top Odd | Pin # Bottom Even | Signal Name | Jetson_Nano Carrier Board | Function | Function | Signal Name | Pin # Top Odd | Pin # Bottom Even | Signal Name | Function | Function | Signal Name | Pin # Top Odd | Pin # Bottom Even | Signal Name | Function
GND |  | GND | 1 | 2 | GND |  | GND | GND | GND | 1 | 2 | GND | GND | GND | GND | 1 | 2 | GND | GND
CSI1_D0_N |  | CSI1_D0_N | 3 | 4 | CSI0_D0_N |  | CSI0_D0_N | CSI1_D0_N | CSI1_D0_N | 3 | 4 | CSI0_D0_N | CSI0_D0_N | MIPI_CSI1_RX_D0N | CSI1_D0_N | 3 | 4 | CSI0_D0_N | MIPI_CSI0_RX_D0N
CSI1_D0_P |  | CSI1_D0_P | 5 | 6 | CSI0_D0_P |  | CSI0_D0_P | CSI1_D0_P | CSI1_D0_P | 5 | 6 | CSI0_D0_P | CSI0_D0_P | MIPI_CSI1_RX_D0P | CSI1_D0_P | 5 | 6 | CSI0_D0_P | MIPI_CSI0_RX_D0P
GND |  | GND | 7 | 8 | GND |  | GND | GND | GND | 7 | 8 | GND | GND | GND | GND | 7 | 8 | GND | GND
RSVD |  | RSVD | 9 | 10 | CSI0_CLK_N |  | CSI0_CLK_N | CSI1_CLK_N | CSI1_CLK_N | 9 | 10 | CSI0_CLK_N | CSI0_CLK_N | MIPI_CSI1_RX_CLK0N | CSI1_CLK_N | 9 | 10 | CSI0_CLK_N | MIPI_CSI0_RX_CLK0N
RSVD |  | RSVD | 11 | 12 | CSI0_CLK_P |  | CSI0_CLK_P | CSI1_CLK_P | CSI1_CLK_P | 11 | 12 | CSI0_CLK_P | CSI0_CLK_P | MIPI_CSI1_RX_CLK0P | CSI1_CLK_P | 11 | 12 | CSI0_CLK_P | MIPI_CSI0_RX_CLK0P
GND |  | GND | 13 | 14 | GND |  | GND | GND | GND | 13 | 14 | GND | GND | GND | GND | 13 | 14 | GND | GND
CSI1_D1_N |  | CSI1_D1_N | 15 | 16 | CSI0_D1_N |  | CSI0_D1_N | CSI1_D1_N | CSI1_D1_N | 15 | 16 | CSI0_D1_N | CSI0_D1_N | MIPI_CSI1_RX_D1N | CSI1_D1_N | 15 | 16 | CSI0_D1_N | MIPI_CSI0_RX_D1N
CSI1_D1_P |  | CSI1_D1_P | 17 | 18 | CSI0_D1_P |  | CSI0_D1_P | CSI1_D1_P | CSI1_D1_P | 17 | 18 | CSI0_D1_P | CSI0_D1_P | MIPI_CSI1_RX_D1P | CSI1_D1_P | 17 | 18 | CSI0_D1_P | MIPI_CSI0_RX_D1P
GND |  | GND | 19 | 20 | GND |  | GND | GND | GND | 19 | 20 | GND | GND | GND | GND | 19 | 20 | GND | GND
CSI3_D0_N |  | CSI3_D0_N | 21 | 22 | CSI2_D0_N |  | CSI2_D0_N | CSI3_D0_N | CSI3_D0_N | 21 | 22 | CSI2_D0_N | CSI2_D0_N | MIPI_CSI1_RX_D2N | CSI3_D0_N | 21 | 22 | CSI2_D0_N | MIPI_CSI0_RX_D2N
CSI3_D0_P |  | CSI3_D0_P | 23 | 24 | CSI2_D0_P |  | CSI2_D0_P | CSI3_D0_P | CSI3_D0_P | 23 | 24 | CSI2_D0_P | CSI2_D0_P | MIPI_CSI1_RX_D2P | CSI3_D0_P | 23 | 24 | CSI2_D0_P | MIPI_CSI0_RX_D2P
GND |  | GND | 25 | 26 | GND |  | GND | GND | GND | 25 | 26 | GND | GND | GND | GND | 25 | 26 | GND | GND
CSI3_CLK_N |  | CSI3_CLK_N | 27 | 28 | CSI2_CLK_N |  | CSI2_CLK_N | CSI3_CLK_N | CSI3_CLK_N | 27 | 28 | CSI2_CLK_N | CSI2_CLK_N | MIPI_CSI1_RX_CLK1N | CSI3_CLK_N | 27 | 28 | CSI2_CLK_N | MIPI_CSI0_RX_CLK1N
CSI3_CLK_P |  | CSI3_CLK_P | 29 | 30 | CSI2_CLK_P |  | CSI2_CLK_P | CSI3_CLK_P | CSI3_CLK_P | 29 | 30 | CSI2_CLK_P | CSI2_CLK_P | MIPI_CSI1_RX_CLK1P | CSI3_CLK_P | 29 | 30 | CSI2_CLK_P | MIPI_CSI0_RX_CLK1P
GND |  | GND | 31 | 32 | GND |  | GND | GND | GND | 31 | 32 | GND | GND | GND | GND | 31 | 32 | GND | GND
CSI3_D1_N |  | CSI3_D1_N | 33 | 34 | CSI2_D1_N |  | CSI2_D1_N | CSI3_D1_N | CSI3_D1_N | 33 | 34 | CSI2_D1_N | CSI2_D1_N | MIPI_CSI1_RX_D3N | CSI3_D1_N | 33 | 34 | CSI2_D1_N | MIPI_CSI0_RX_D3N
CSI3_D1_P |  | CSI3_D1_P | 35 | 36 | CSI2_D1_P |  | CSI2_D1_P | CSI3_D1_P | CSI3_D1_P | 35 | 36 | CSI2_D1_P | CSI2_D1_P | MIPI_CSI1_RX_D3P | CSI3_D1_P | 35 | 36 | CSI2_D1_P | MIPI_CSI0_RX_D3P
GND |  | GND | 37 | 38 | GND |  | GND | GND | GND | 37 | 38 | GND | GND | GND | GND | 37 | 38 | GND | GND
DP0_TXD0_N |  | DP0_TXD0_N | 39 | 40 | CSI4_D2_N |  | CSI4_D2_N | DP0_TXD0_N | DP0_TXD0_N | 39 | 40 | CSI4_D2_N | CSI4_D2_N | DP0_TX0N/TYPEC0_SSRX1N | DP0_TXD0_N | 39 | 40 | CSI4_D2_N | MIPI_DPHY0_RX_D2N
DP0_TXD0_P |  | DP0_TXD0_P | 41 | 42 | CSI4_D2_P |  | CSI4_D2_P | DP0_TXD0_P | DP0_TXD0_P | 41 | 42 | CSI4_D2_P | CSI4_D2_P | DP0_TX0P/TYPEC0_SSRX1P | DP0_TXD0_P | 41 | 42 | CSI4_D2_P | MIPI_DPHY0_RX_D2P
GND |  | GND | 43 | 44 | GND |  | GND | GND | GND | 43 | 44 | GND | GND | GND | GND | 43 | 44 | GND | GND
DP0_TXD1_N |  | DP0_TXD1_N | 45 | 46 | CSI4_D0_N |  | CSI4_D0_N | DP0_TXD1_N | DP0_TXD1_N | 45 | 46 | CSI4_D0_N | CSI4_D0_N | DP0_TX1N/TYPEC0_SSTX1N | DP0_TXD1_N | 45 | 46 | CSI4_D0_N | MIPI_DPHY0_RX_D0N
DP0_TXD1_P |  | DP0_TXD1_P | 47 | 48 | CSI4_D0_P |  | CSI4_D0_P | DP0_TXD1_P | DP0_TXD1_P | 47 | 48 | CSI4_D0_P | CSI4_D0_P | DP0_TX1P/TYPEC0_SSTX1P | DP0_TXD1_P | 47 | 48 | CSI4_D0_P | MIPI_DPHY0_RX_D0P
GND |  | GND | 49 | 50 | GND |  | GND | GND | GND | 49 | 50 | GND | GND | GND | GND | 49 | 50 | GND | GND
DP0_TXD2_N |  | DP0_TXD2_N | 51 | 52 | CSI4_CLK_N |  | CSI4_CLK_N | DP0_TXD2_N | DP0_TXD2_N | 51 | 52 | CSI4_CLK_N | CSI4_CLK_N | DP0_TX2N/TYPEC0_SSRX2N | DP0_TXD2_N | 51 | 52 | CSI4_CLK_N | MIPI_DPHY0_RX_CLKN
DP0_TXD2_P |  | DP0_TXD2_P | 53 | 54 | CSI4_CLK_P |  | CSI4_CLK_P | DP0_TXD2_P | DP0_TXD2_P | 53 | 54 | CSI4_CLK_P | CSI4_CLK_P | DP0_TX2P/TYPEC0_SSRX2P | DP0_TXD2_P | 53 | 54 | CSI4_CLK_P | MIPI_DPHY0_RX_CLKP
GND |  | GND | 55 | 56 | GND |  | GND | GND | GND | 55 | 56 | GND | GND | GND | GND | 55 | 56 | GND | GND
DP0_TXD3_N |  | DP0_TXD3_N | 57 | 58 | CSI4_D1_N |  | CSI4_D1_N | DP0_TXD3_N | DP0_TXD3_N | 57 | 58 | CSI4_D1_N | CSI4_D1_N | DP0_TX3N/TYPEC0_SSTX2N | DP0_TXD3_N | 57 | 58 | CSI4_D1_N | MIPI_DPHY0_RX_D1N
DP0_TXD3_P |  | DP0_TXD3_P | 59 | 60 | CSI4_D1_P |  | CSI4_D1_P | DP0_TXD3_P | DP0_TXD3_P | 59 | 60 | CSI4_D1_P | CSI4_D1_P | DP0_TX3P/TYPEC0_SSTX2P | DP0_TXD3_P | 59 | 60 | CSI4_D1_P | MIPI_DPHY0_RX_D1P
GND |  | GND | 61 | 62 | GND |  | GND | GND | GND | 61 | 62 | GND | GND | GND | GND | 61 | 62 | GND | GND
DP1_TXD0_N |  | DP1_TXD0_N | 63 | 64 | CSI4_D3_N |  | CSI4_D3_N | DP1_TXD0_N | DP1_TXD0_N | 63 | 64 | CSI4_D3_N | CSI4_D3_N | HDMI_TX0_D2N/EDP_TX0_D2N | HDMI_TXD2_N | 63 | 64 | CSI4_D3_N | MIPI_DPHY0_RX_D3N
DP1_TXD0_P |  | DP1_TXD0_P | 65 | 66 | CSI4_D3_P |  | CSI4_D3_P | DP1_TXD0_P | DP1_TXD0_P | 65 | 66 | CSI4_D3_P | CSI4_D3_P | HDMI_TX0_D2P/EDP_TX0_D2P | HDMI_TXD2_P | 65 | 66 | CSI4_D3_P | MIPI_DPHY0_RX_D3P
GND |  | GND | 67 | 68 | GND |  | GND | GND | GND | 67 | 68 | GND | GND | GND | GND | 67 | 68 | GND | GND
DP1 TXD1 N |  | DP1 TXD1 N | 69 | 70 | DSI_D0_N |  | DSI_D0_N | DP1 TXD1 N | DP1 TXD1 N | 69 | 70 | DSI_D0_N | DSI_D0_N | HDMI_TX0_D1N/EDP_TX0_D1N | HDMI TXD1 N | 69 | 70 | DSI_D0_N | MIPI_DPHY1_TX_D0N
DP1 TXD1 P |  | DP1 TXD1 P | 71 | 72 | DSI_D0_P |  | DSI_D0_P | DP1 TXD1 P | DP1 TXD1 P | 71 | 72 | DSI_D0_P | DSI_D0_P | HDMI_TX0_D1P/EDP_TX0_D1P | HDMI TXD1 P | 71 | 72 | DSI_D0_P | MIPI_DPHY1_TX_D0P
GND |  | GND | 73 | 74 | GND |  | GND | GND | GND | 73 | 74 | GND | GND | GND | GND | 73 | 74 | GND | GND
DP1 TXD2 N |  | DP1 TXD2 N | 75 | 76 | DSI_CLK_N |  | DSI_CLK_N | DP1 TXD2 N | DP1 TXD2 N | 75 | 76 | DSI_CLK_N | DSI_CLK_N | HDMI_TX0_D0N/EDP_TX0_D0N | HDMI TXD0 N | 75 | 76 | DSI_CLK_N | MIPI_DPHY1_TX_CLKN
DP1 TXD2 P |  | DP1 TXD2 P | 77 | 78 | DSI_CLK_P |  | DSI_CLK_P | DP1 TXD2 P | DP1 TXD2 P | 77 | 78 | DSI_CLK_P | DSI_CLK_P | HDMI_TX0_D0P/EDP_TX0_D0P | HDMI TXD0 P | 77 | 78 | DSI_CLK_P | MIPI_DPHY1_TX_CLKP
GND |  | GND | 79 | 80 | GND |  | GND | GND | GND | 79 | 80 | GND | GND | GND | GND | 79 | 80 | GND | GND
DP1_TXD3_N |  | DP1_TXD3_N | 81 | 82 | DSI_D1_N |  | DSI_D1_N | DP1_TXD3_N | DP1_TXD3_N | 81 | 82 | DSI_D1_N | DSI_D1_N | HDMI_TX0_D3N/EDP_TX0_D3N | HDMI_TXD3_N | 81 | 82 | DSI_D1_N | MIPI_DPHY1_TX_D1N
DP1_TXD3_P |  | DP1_TXD3_P | 83 | 84 | DSI_D1_P |  | DSI_D1_P | DP1_TXD3_P | DP1_TXD3_P | 83 | 84 | DSI_D1_P | DSI_D1_P | HDMI_TX0_D3P/EDP_TX0_D3P | HDMI_TXD3_P | 83 | 84 | DSI_D1_P | MIPI_DPHY1_TX_D1P
GND |  | GND | 85 | 86 | GND |  | GND | GND | GND | 85 | 86 | GND | GND | GND | GND | 85 | 86 | GND | GND
VBUS_EN | USB0_VBUS_DET | GPIO0 | 87 | 88 | DP0_HPD |  | DP0_HPD | VBUS_EN | GPIO0 | 87 | 88 | DP0_HPD | DP0_HPD | GPIO1_C5 | GPIO00 | 87 | 88 | DP0_HPD | DP0_HPDIN_M2
SPI0_MOSI | 40PIN | SPI0_MOSI | 89 | 90 | DP0_AUX_N |  | DP0_AUX_N | SPI0_MOSI | SPI0_MOSI | 89 | 90 | DP0_AUX_N | DP0_AUX_N | SPI0_MOSI_M2 | SPI0_MOSI | 89 | 90 | DP0_AUX_N | DP0_AUXN/TYPEC0_SBU2
SPI0_SCK |  | SPI0_SCK | 91 | 92 | DP0_AUX_P |  | DP0_AUX_P | SPI0_SCK | SPI0_SCK | 91 | 92 | DP0_AUX_P | DP0_AUX_P | SPI0_CLK_M2 | SPI0_SCK | 91 | 92 | DP0_AUX_P | DP0_AUXP/TYPEC0_SBU1
SPI0_MISO |  | SPI0_MISO | 93 | 94 | HDMI_CEC |  | HDMI_CEC | SPI0_MISO | SPI0_MISO | 93 | 94 | HDMI_CEC | HDMI_CEC | SPI0_MISO_M2 | SPI0_MISO | 93 | 94 | HDMI_TX0_CEC (3.3V) | HDMI_TX0_CEC (3.3V)
SPI0_CS0* |  | SPI0_CS0* | 95 | 96 | DP1 HPD |  | DP1 HPD | SPI0_CS0* | SPI0_CS0* | 95 | 96 | DP1 HPD | DP1 HPD | SPI0_CS0_M2 | SPI0_CS0* | 95 | 96 | HDMI_TX0 HPD (1.8V,L) | HDMI_TX0 HPD (1.8V,L)
SPI0_CS1* |  | SPI0_CS1* | 97 | 98 | DP1_AUX_N |  | DP1_AUX_N | SPI0_CS1* | SPI0_CS1* | 97 | 98 | DP1_AUX_N | DP1_AUX_N | SPI0_CS1_M2 | SPI0_CS1* | 97 | 98 | HDMI_TX0_SDA (3.3V) | HDMI_TX0_SDA/EDP_TX0_AUXN (3.3V)
UART0_TXD | 40PIN | UART0_TXD | 99 | 100 | DP1_AUX_P |  | DP1_AUX_P | UART0_TXD | UART0_TXD | 99 | 100 | DP1_AUX_P | DP1_AUX_P | UART7_TX_M1 | UART0_TXD | 99 | 100 | HDMI_TX0_SCL (3.3V) | HDMI_TX0_SCL/EDP_TX0_AUXP (3.3V)
UART0_RXD |  | UART0_RXD | 101 | 102 | GND |  | GND | UART0_RXD | UART0_RXD | 101 | 102 | GND | GND | UART7_RX_M1 | UART0_RXD | 101 | 102 | GND | GND
UART0_RTS* |  | UART0_RTS* | 103 | 104 | SPI1_MOSI |  | SPI1_MOSI | UART0_RTS* | UART0_RTS* | 103 | 104 | SPI1_MOSI | SPI1_MOSI | UART7_RTSN_M1 | UART0_RTS* | 103 | 104 | SPI1_MOSI | SPI1_MOSI_M2
UART0_CTS* |  | UART0_CTS* | 105 | 106 | SPI1_SCK |  | SPI1_SCK | UART0_CTS* | UART0_CTS* | 105 | 106 | SPI1_SCK | SPI1_SCK | UART7_CTSN_M1 | UART0_CTS* | 105 | 106 | SPI1_SCK | SPI1_CLK_M2
GND |  | GND | 107 | 108 | SPI1_MISO |  | SPI1_MISO | GND | GND | 107 | 108 | SPI1_MISO | SPI1_MISO | GND | GND | 107 | 108 | SPI1_MISO | SPI1_MISO_M2
USB0_D_N | OTG | USB0_D_N | 109 | 110 | SPI1_CS0* |  | SPI1_CS0* | USB0_D_N | USB0_D_N | 109 | 110 | SPI1_CS0* | SPI1_CS0* | TYPEC0_USB20_OTG_DM | USB0_D_N | 109 | 110 | SPI1_CS0* | SPI1_CS0_M2
USB0_D_P |  | USB0_D_P | 111 | 112 | SPI1_CS1* |  | SPI1_CS1* | USB0_D_P | USB0_D_P | 111 | 112 | SPI1_CS1* | I2S3_DIN | TYPEC0_USB20_OTG_DP | USB0_D_P | 111 | 112 | SPI1_CS1* | SPI1_CS1_M2
GND |  | GND | 113 | 114 | CAM0_PWDN |  | CAM0_PWDN | GND | GND | 113 | 114 | CAM0_PWDN | CAM0_PWDN | GND | GND | 113 | 114 | CAM0_PWDN | MIPI_CAM0_PDN_L
USB1_D_N | USB3.0_HUB | USB1_D_N | 115 | 116 | CAM0_MCLK |  | CAM0_MCLK | USB1_D_N | USB1_D_N | 115 | 116 | CAM0_MCLK | CAM0_MCLK | USB20_HOST0_DM (USBHUB3.0) | USB1_D_N | 115 | 116 | CAM0_MCLK | MIPI_CAM0_CLKOUT
USB1_D_P |  | USB1_D_P | 117 | 118 | GPIO01 | 40PIN | CAM2_MCLK | USB1_D_P | USB1_D_P | 117 | 118 | GPIO01 | GEN_CLK | USB20_HOST0_DP (USBHUB3.0) | USB1_D_P | 117 | 118 | GPIO01 | GPIO3_A7/MIPI_CAM2_CLKOUT
GND |  | GND | 119 | 120 | CAM1_PWDN |  | CAM1_PWDN | GND | GND | 119 | 120 | CAM1_PWDN | CAM1_PWDN | GND | GND | 119 | 120 | CAM1_PWDN | MIPI_CAM1_PDN/PCIE30X2_CLKREQN_M1
USB2_D_N | M.2-BT | USB2_D_N | 121 | 122 | CAM1_MCLK |  | CAM1_MCLK | USB2_D_N | USB2_D_N | 121 | 122 | CAM1_MCLK | CAM1_MCLK | USB20_HOST1_DM | USB2_D_N | 121 | 122 | CAM1_MCLK | MIPI_CAM1_CLKOUT
USB2_D_P |  | USB2_D_P | 123 | 124 | GPIO02 | BT_M2_WAKE_AP | GPIO02 | USB2_D_P | USB2_D_P | 123 | 124 | GPIO02 | I2S2_DOUT | USB20_HOST1_DP | USB2_D_P | 123 | 124 | GPIO02 | GPIO3_D0/PCIE20X1_2_WAKEN_M0 (3.3V)
GND |  | GND | 125 | 126 | GPIO03 | BT_M2_EN | GPIO03 | GND | GND | 125 | 126 | GPIO03 | I2S2_DIN | GND | GND | 125 | 126 | GPIO03 | GPIO1_C6/PWM15_IR
GPIO04 | PWR_LED_CTRL | GPIO04 | 127 | 128 | GPIO05 | W_DISABLE1_CTRL | GPIO05 | I2S2_FS | GPIO04 | 127 | 128 | GPIO05 | I2S2_SCLK | GPIO4_A4/PCIE30X1_0_WAKEN_M1 | GPIO04 | 127 | 128 | GPIO05 | GPIO4_B0/PCIE30X2_PERSTN_M1
GND |  | GND | 129 | 130 | GPIO06 | CAM_MUX_SEL (CAM1_I2C/CAM2_I2C) | GPIO06 | GND | GND | 129 | 130 | GPIO06 | I2S3_FS | GND | GND | 129 | 130 | GPIO06 | GPIO4_A7/PCIE30X2_WAKEN_M1
PCIE0_RX0_N |  | PCIE0_RX0_N | 131 | 132 | GND |  | GND | PCIE0_RX0_N | PCIE0_RX0_N | 131 | 132 | GND | GND | PCIE30_PORT0_RX0N | PCIE0_RX0_N | 131 | 132 | GND | GND
PCIE0_RX0_P |  | PCIE0_RX0_P | 133 | 134 | PCIE0_TX0_N |  | PCIE0_TX0_N | PCIE0_RX0_P | PCIE0_RX0_P | 133 | 134 | PCIE0_TX0_N | PCIE0_TX0_N | PCIE30_PORT0_RX0P | PCIE0_RX0_P | 133 | 134 | PCIE0_TX0_N | PCIE30_PORT0_TX0N
GND |  | GND | 135 | 136 | PCIE0_TX0_P |  | PCIE0_TX0_P | GND | GND | 135 | 136 | PCIE0_TX0_P | PCIE0_TX0_P | GND | GND | 135 | 136 | PCIE0_TX0_P | PCIE30_PORT0_TX0P
PCIE0_RX1_N |  | PCIE0_RX1_N | 137 | 138 | GND |  | GND | PCIE0_RX1_N | PCIE0_RX1_N | 137 | 138 | GND | GND | PCIE30_PORT0_RX1N | PCIE0_RX1_N | 137 | 138 | GND | GND
PCIE0_RX1_P |  | PCIE0_RX1_P | 139 | 140 | PCIE0_TX1_N |  | PCIE0_TX1_N | PCIE0_RX1_P | PCIE0_RX1_P | 139 | 140 | PCIE0_TX1_N | PCIE0_TX1_N | PCIE30_PORT0_RX1P | PCIE0_RX1_P | 139 | 140 | PCIE0_TX1_N | PCIE30_PORT0_TX1N
GND |  | GND | 141 | 142 | PCIE0_TX1_P |  | PCIE0_TX1_P | GND | GND | 141 | 142 | PCIE0_TX1_P | PCIE0_TX1_P | GND | GND | 141 | 142 | PCIE0_TX1_P | PCIE30_PORT0_TX1P
RSVD | CAN_RX | RSVD (CAN_RX) | 143 | 144 | GND |  | GND | CAN_RX | CAN_RX | 143 | 144 | GND | GND | CAN2_RX_M0 (3.3V) | CAN_RX (3.3V) | 143 | 144 | GND | GND
KEY |  | KEY | KEY | KEY | KEY |  | KEY | KEY | KEY | KEY | KEY | KEY | KEY | KEY | KEY | KEY | KEY | KEY | KEY
RSVD | CAN_TX | RSVD (CAN_TX) | 145 | 146 | GND |  | GND | CAN_TX | CAN_TX | 145 | 146 | GND | GND | CAN2_TX_M0 (3.3V) | CAN_TX (3.3V) | 145 | 146 | GND | GND
GND |  | GND | 147 | 148 | PCIE0_TX2_N |  | PCIE0_TX2_N | GND | GND | 147 | 148 | RSVD | RSVD | GND | GND | 147 | 148 | PCIE0_TX2_N | PCIE30_PORT1_TX2N
PCIE0_RX2_N |  | PCIE0_RX2_N | 149 | 150 | PCIE0_TX2_P |  | PCIE0_TX2_P | RSVD | RSVD | 149 | 150 | RSVD | RSVD | PCIE30_PORT1_RX2N | PCIE0_RX2_N | 149 | 150 | PCIE0_TX2_P | PCIE30_PORT1_TX2P
PCIE0_RX2_P |  | PCIE0_RX2_P | 151 | 152 | GND |  | GND | RSVD | RSVD | 151 | 152 | GND | GND | PCIE30_PORT1_RX2P | PCIE0_RX2_P | 151 | 152 | GND | GND
GND |  | GND | 153 | 154 | PCIE0_TX3_N |  | PCIE0_TX3_N | GND | GND | 153 | 154 | RSVD | RSVD | GND | GND | 153 | 154 | PCIE0_TX3_N | PCIE30_PORT1_TX3N
PCIE0_RX3_N |  | PCIE0_RX3_N | 155 | 156 | PCIE0_TX3_P |  | PCIE0_TX3_P | RSVD | RSVD | 155 | 156 | RSVD | RSVD | PCIE30_PORT1_RX3N | PCIE0_RX3_N | 155 | 156 | PCIE0_TX3_P | PCIE30_PORT1_TX3P
PCIE0_RX3_P |  | PCIE0_RX3_P | 157 | 158 | GND |  | GND | RSVD | RSVD | 157 | 158 | GND | GND | PCIE30_PORT1_RX3P | PCIE0_RX3_P | 157 | 158 | GND | GND
GND |  | GND | 159 | 160 | PCIE0_CLK_N |  | PCIE0_CLK_N | GND | GND | 159 | 160 | PCIE0_CLK_N | PCIE0_CLK_N | GND | GND | 159 | 160 | PCIE0_CLK_N | PCIE30_REFCLKN_SLOT
USBSS_RX_N |  | USBSS_RX_N | 161 | 162 | PCIE0_CLK_P |  | PCIE0_CLK_P | USBSS_RX_N | USBSS_RX_N | 161 | 162 | PCIE0_CLK_P | PCIE0_CLK_P | USB30_2_SSRXN/SATA30_2_RXN | USBSS_RX_N | 161 | 162 | PCIE0_CLK_P | PCIE30_REFCLKP_SLOT
USBSS_RX_P |  | USBSS_RX_P | 163 | 164 | GND |  | GND | USBSS_RX_P | USBSS_RX_P | 163 | 164 | GND | GND | USB30_2_SSRXP/SATA30_2_RXP | USBSS_RX_P | 163 | 164 | GND | GND
GND |  | GND | 165 | 166 | USBSS_TX_N |  | USBSS_TX_N | GND | GND | 165 | 166 | USBSS_TX_N | USBSS_TX_N | GND | GND | 165 | 166 | USBSS_TX_N | USB30_2_SSTXN/SATA30_2_TXN
RSVD | PCIE1_RX0_N | RSVD | 167 | 168 | USBSS_TX_P |  | USBSS_TX_P | PCIE1_RX0_N | PCIE1_RX0_N | 167 | 168 | USBSS_TX_P | USBSS_TX_P | PCIE20_0_RXN/SATA30_0_RXN | PCIE1_RX0_N | 167 | 168 | USBSS_TX_P | USB30_2_SSTXP/SATA30_2_TXP
RSVD | PCIE1_RX0_P | RSVD | 169 | 170 | GND |  | GND | PCIE1_RX0_P | PCIE1_RX0_P | 169 | 170 | GND | GND | PCIE20_0_RXP/SATA30_0_RXP | PCIE1_RX0_P | 169 | 170 | GND | GND
GND |  | GND | 171 | 172 | RSVD | PCIE1_TX0_N | RSVD | GND | GND | 171 | 172 | PCIE1_TX0_N | PCIE1_TX0_N | GND | GND | 171 | 172 | PCIE1_TX0_N | PCIE20_0_TXN/SATA30_0_TXN
RSVD | PCIE1_CLK_N | RSVD | 173 | 174 | RSVD | PCIE1_TX0_P | RSVD | PCIE1_CLK_N | PCIE1_CLK_N | 173 | 174 | PCIE1_TX0_P | PCIE1_TX0_P | PCIE20_0_REFCLKN | PCIE1_CLK_N | 173 | 174 | PCIE1_TX0_P | PCIE20_0_TXP/SATA30_0_TXP
RSVD | PCIE1_CLK_P | RSVD | 175 | 176 | GND |  | GND | PCIE1_CLK_P | PCIE1_CLK_P | 175 | 176 | GND | GND | PCIE20_0_REFCLKP | PCIE1_CLK_P | 175 | 176 | GND | GND
GND |  | GND | 177 | 178 | MOD_SLEEP*(OUT) | 5V_LED,PC_RLED | MOD_SLEEP* | GND | GND | 177 | 178 | MOD_SLEEP* | MOD_SLEEP* | GND | GND | 177 | 178 | MOD_SLEEP* (OUT) | MOD_SLEEP (GPIO0_A0)
PCIE_WAKE* |  | PCIE_WAKE*(3.3V) | 179 | 180 | PCIE0_CLKREQ*(3.3V) |  | PCIE0_CLKREQ* | PCIE_WAKE* | PCIE_WAKE* | 179 | 180 | PCIE0_CLKREQ* | PCIE0_CLKREQ* | PCIE30X4_WAKEn_M0 (3.3V) | PCIE0_WAKE* (3.3V) | 179 | 180 | PCIE0_CLKREQ* (3.3V) | PCIE30X4_CLKREQn_M0 (3.3V)
PCIE0_RST* |  | PCIE0_RST*(3.3V) | 181 | 182 | RSVD | PCIE1_CLKREQ(3.3V) | RSVD | PCIE0_RST* | PCIE0_RST* | 181 | 182 | PCIE1_CLKREQ* | PCIE1_CLKREQ* | PCIE30X4_PERSTn_M0 (3.3V) | PCIE0_RST* (3.3V) | 181 | 182 | PCIE1_CLKREQ* (3.3V) | PCIE20X1_2_CLKREQN_M0 (3.3V)
RSVD | PCIE1_RST(3.3V) | RSVD | 183 | 184 | GBE_MDI0_N |  | GBE_MDI0_N | PCIE1_RST* | PCIE1_RST* | 183 | 184 | GBE_MDI0_N | GBE_MDI0_N | PCIE20X1_2_PERSTN_M0 (3.3V) | PCIE1_RST* (3.3V) | 183 | 184 | GBE_MDI0_N | PHY0_MDI0-
I2C0_SCL |  | I2C0_SCL(3.3V) | 185 | 186 | GBE_MDI0_P |  | GBE_MDI0_P | I2C0_SCL | I2C0_SCL | 185 | 186 | GBE_MDI0_P | GBE_MDI0_P | I2C2_SCL_M0 (3.3V) | I2C0_SCL (3.3V) | 185 | 186 | GBE_MDI0_P | PHY0_MDI0+
I2C0_SDA |  | I2C0_SDA(3.3V) | 187 | 188 | GBE_LED_LINK(3.3V) |  | GBE_LED_LINK | I2C0_SDA | I2C0_SDA | 187 | 188 | GBE_LED_LINK | GBE_LED_LINK | I2C2_SDA_M0 (3.3V) | I2C0_SDA (3.3V) | 187 | 188 | GBE_LED_LINK | PHY0_LED2/CFG_LDO1
I2C1_SCL |  | I2C1_SCL(3.3V) | 189 | 190 | GBE_MDI1_N |  | GBE_MDI1_N | I2C1_SCL | I2C1_SCL | 189 | 190 | GBE_MDI1_N | GBE_MDI1_N | I2C4_SCL_M2 (3.3V) | I2C1_SCL (3.3V) | 189 | 190 | GBE_MDI1_N | PHY0_MDI1-
I2C1_SDA |  | I2C1_SDA(3.3V) | 191 | 192 | GBE_MDI1_P |  | GBE_MDI1_P | I2C1_SDA | I2C1_SDA | 191 | 192 | GBE_MDI1_P | GBE_MDI1_P | I2C4_SDA_M2 (3.3V) | I2C1_SDA (3.3V) | 191 | 192 | GBE_MDI1_P | PHY0_MDI1+
I2S0_DOUT |  | I2S0_DOUT | 193 | 194 | GBE_LED_ACT(3.3V) |  | GBE_LED_ACT | I2S0_DOUT | I2S0_DOUT | 193 | 194 | GBE_LED_ACT | GBE_LED_ACT | I2S1_SDO0_M0 | I2S0_DOUT | 193 | 194 | GBE_LED_ACT | PHY0_LED0/CFG_EXT
I2S0_DIN |  | I2S0_DIN | 195 | 196 | GBE_MDI2_N |  | GBE_MDI2_N | I2S0_DIN | I2S0_DIN | 195 | 196 | GBE_MDI2_N | GBE_MDI2_N | I2S1_SDI0_M0/PCIE30X1_0_PERSTN_M1 | I2S0_DIN | 195 | 196 | GBE_MDI2_N | PHY0_MDI2-
I2S0_FS |  | I2S0_FS | 197 | 198 | GBE_MDI2_P |  | GBE_MDI2_P | I2S0_FS | I2S0_FS | 197 | 198 | GBE_MDI2_P | GBE_MDI2_P | I2S1_LRCK_M0/PCIE30X1_1_PERSTN_M1 | I2S0_FS | 197 | 198 | GBE_MDI2_P | PHY0_MDI2+
I2S0_SCLK |  | I2S0_SCLK | 199 | 200 | GND |  | GND | I2S0_SCLK | I2S0_SCLK | 199 | 200 | GND | GND | I2S1_SCLK_M0/PCIE30X1_1_WAKEN_M1 | I2S0_SCLK | 199 | 200 | GND | GND
GND |  | GND | 201 | 202 | GBE_MDI3_N |  | GBE_MDI3_N | GND | GND | 201 | 202 | GBE_MDI3_N | GBE_MDI3_N | GND | GND | 201 | 202 | GBE_MDI3_N | PHY0_MDI3-
UART1_TXD |  | UART1_TXD | 203 | 204 | GBE_MDI3_P |  | GBE_MDI3_P | UART1_TXD | UART1_TXD | 203 | 204 | GBE_MDI3_P | GBE_MDI3_P | UART1_TX_M1 | UART1_TXD | 203 | 204 | GBE_MDI3_P | PHY0_MDI3+
UART1_RXD |  | UART1_RXD | 205 | 206 | GPIO07 | 40PIN(PWM) | PWM | UART1_RXD | UART1_RXD | 205 | 206 | GPIO07 | PWM | UART1_RXD | UART1_RXD | 205 | 206 | GPIO07 | GPIO3_A0/PWM10
UART1_RTS* |  | UART1_RTS* | 207 | 208 | GPIO08 | FAN_Tach(SDMMC_CD) | FAN_Tachometer | UART1_RTS* | UART1_RTS* | 207 | 208 | GPIO08 | FAN_SENSON | UART1_RTSn_M1 | UART1_RTS* | 207 | 208 | GPIO08 | GPIO0_A4/SDMMC_DET_L/MIPI_CAM2_PDN (FAN_Tachometer)
UART1_CTS* |  | UART1_CTS* | 209 | 210 | CLK_32K_OUT |  | CLK_32K_OUT | UART1_CTS* | UART1_CTS* | 209 | 210 | CLK_32K_OUT | CLK_32K_OUT | UART1_CTSn_M1 | UART1_CTS* | 209 | 210 | CLK_32K_OUT | 32KOUT
I2S_MCLK | 40PIN(I2S_MCLK) | GPIO09 | 211 | 212 | GPIO10 | M2_E_ALERT | GPIO10 | I2S_MCLK | GPIO09 | 211 | 212 | GPIO10 | I2S3_SCLK | GPIO4_A0/I2S1_MCLK_M0/PCIE30X1_1_CLKREQN_M1 | GPIO09 | 211 | 212 | GPIO10 | GPIO4_A3/PCIE30X1_0_CLKREQN_M1
CAM_I2C_SCL |  | CAM_I2C_SCL(3.3V) | 213 | 214 | FORCE_RECOVERY*(1.8V) | FORCE_RECOVERY* | FORCE_RECOVERY* | CAM_I2C_SCL | CAM_I2C_SCL | 213 | 214 | FORCE_RECOVERY* | FORCE_RECOVERY* | I2C3_SCL_M0 (3.3V) | CAM_I2C_SCL (3.3V) | 213 | 214 | FORCE_RECOVERY* | RECOVERY_KEY
CAM_I2C_SDA |  | CAM_I2C_SDA(3.3V) | 215 | 216 | GPIO11 | 40PIN(CLK) | CAM3_MCLK | CAM_I2C_SDA | CAM_I2C_SDA | 215 | 216 | GPIO11 | GEN_CLK | I2C3_SDA_M0 (3.3V) | CAM_I2C_SDA (3.3V) | 215 | 216 | GPIO11 | GPIO3_B0/MIPI_CAM3_CLKOUT
GND |  | GND | 217 | 218 | GPIO12 | 40PIN | GPIO12 | GND | GND | 217 | 218 | GPIO12 | I2S3_DOUT/PWM | GND | GND | 217 | 218 | GPIO12 | GPIO3_B4/I2S2_MCLK_M1/MIPI_CAM3_PDN
SDMMC_DAT0 |  | SDMMC_DAT0 | 219 | 220 | I2S1_DOUT |  | I2S1_DOUT | SDMMC_DAT0 | SDMMC_DAT0 | 219 | 220 | I2S1_DOUT | I2S1_DOUT | SDMMC0_D0 | SDMMC_DAT0 | 219 | 220 | I2S1_DOUT | I2S2_SDO_M1
SDMMC_DAT1 |  | SDMMC_DAT1 | 221 | 222 | I2S1_DIN |  | I2S1_DIN | SDMMC_DAT1 | SDMMC_DAT1 | 221 | 222 | I2S1_DIN | I2S1_DIN | SDMMC0_D1 | SDMMC_DAT1 | 221 | 222 | I2S1_DIN | I2S2_SDI_M1
SDMMC_DAT2 |  | SDMMC_DAT2 | 223 | 224 | I2S1_FS |  | I2S1_FS | SDMMC_DAT2 | SDMMC_DAT2 | 223 | 224 | I2S1_FS | I2S1_FS | SDMMC0_D2 | SDMMC_DAT2 | 223 | 224 | I2S1_FS | I2S2_LRCK_M1
SDMMC_DAT3 |  | SDMMC_DAT3 | 225 | 226 | I2S1_SCLK |  | I2S1_SCLK | SDMMC_DAT3 | SDMMC_DAT3 | 225 | 226 | I2S1_SCLK | I2S1_SCLK | SDMMC0_D3 | SDMMC_DAT3 | 225 | 226 | I2S1_SCLK | I2S2_SCLK_M1
SDMMC_CMD |  | SDMMC_CMD | 227 | 228 | GPIO13 | 40PIN(PWM) | PWM | SDMMC_CMD | SDMMC_CMD | 227 | 228 | GPIO13 | PWM | SDMMC0_CMD | SDMMC_CMD | 227 | 228 | GPIO13 | GPIO3_B1/PWM2/MIPI_CAM4_CLKOUT
SDMMC_CLK |  | SDMMC_CLK | 229 | 230 | GPIO14 | FAN PWM | FAN PWM | SDMMC_CLK | SDMMC_CLK | 229 | 230 | GPIO14 | PWM | SDMMC0_CLK | SDMMC_CLK | 229 | 230 | GPIO14 | GPIO3_A1/PWM11_IR/MIPI_CAM4_PDN(FAN_PWM)
GND |  | GND | 231 | 232 | I2C2_SCL |  | I2C2_SCL | GND | GND | 231 | 232 | I2C2_SCL | I2C2_SCL | GND | GND | 231 | 232 | I2C2_SCL | I2C6_SCL_M1
SHUTDOWN_REQ* | 强制关机信号 | SHUTDOWN_REQ*(5.0V) | 233 | 234 | I2C2_SDA |  | I2C2_SDA | SHUTDOWN_REQ* | SHUTDOWN_REQ* | 233 | 234 | I2C2_SDA | I2C2_SDA | SHUTDOWN_REQ (GPIO0_B2,5.0V) | SHUTDOWN_REQ* (5.0V) | 233 | 234 | I2C2_SDA | I2C6_SDA_M1
PMIC_BBAT | VRTC | PMIC_BBAT(2.5-3.3V) | 235 | 236 | UART2_TXD |  | UART2_TXD | PMIC_BBAT | PMIC_BBAT | 235 | 236 | UART2_TXD | UART2_TXD | PMIC_BBAT (2.5-3.3V) | PMIC_BBAT (2.5-3.3V) | 235 | 236 | UART2_TXD (1.8V) | UART2_TXD (1.8V)
POWER_EN | KEY&FORCE OFF | POWER_EN(5.0V) | 237 | 238 | UART2_RXD |  | UART2_RXD | POWER_EN | POWER_EN | 237 | 238 | UART2_RXD | UART2_RXD | PWRON_L (5.0V,L) | POWER_EN (5.0V) | 237 | 238 | UART2_RXD (1.8V) | UART2_RXD (1.8V)
SYS_RESET* |  | SYS_RESET*(1.8V) | 239 | 240 | SLEEP/WAKE*(5.0V) | PWR_BTN | SLEEP/WAKE* | SYS_RESET* | SYS_RESET* | 239 | 240 | SLEEP/WAKE* | SLEEP/WAKE* | RESET_L (1.8V) | SYS_RESET* (1.8V) | 239 | 240 | SLEEP/WAKE* (5.0V) | SLEEP/WAKE（GPIO0_C2,5.0V)
GND |  | GND | 241 | 242 | GND |  | GND | GND | GND | 241 | 242 | GND | GND | GND | GND | 241 | 242 | GND | GND
GND |  | GND | 243 | 244 | GND |  | GND | GND | GND | 243 | 244 | GND | GND | GND | GND | 243 | 244 | GND | GND
GND |  | GND | 245 | 246 | GND |  | GND | GND | GND | 245 | 246 | GND | GND | GND | GND | 245 | 246 | GND | GND
GND |  | GND | 247 | 248 | GND |  | GND | GND | GND | 247 | 248 | GND | GND | GND | GND | 247 | 248 | GND | GND
GND |  | GND | 249 | 250 | GND |  | GND | GND | GND | 249 | 250 | GND | GND | GND | GND | 249 | 250 | GND | GND
VDD IN |  | VDD IN | 251 | 252 | VDD IN |  | VDD IN | VDD IN | VDD IN | 251 | 252 | VDD IN | VDD IN | VDD IN | VDD IN | 251 | 252 | VDD IN | VDD IN
VDD IN |  | VDD IN | 253 | 254 | VDD IN |  | VDD IN | VDD IN | VDD IN | 253 | 254 | VDD IN | VDD IN | VDD IN | VDD IN | 253 | 254 | VDD IN | VDD IN
VDD IN |  | VDD IN | 255 | 256 | VDD IN |  | VDD IN | VDD IN | VDD IN | 255 | 256 | VDD IN | VDD IN | VDD IN | VDD IN | 255 | 256 | VDD IN | VDD IN
VDD IN |  | VDD IN | 257 | 258 | VDD IN |  | VDD IN | VDD IN | VDD IN | 257 | 258 | VDD IN | VDD IN | VDD IN | VDD IN | 257 | 258 | VDD IN | VDD IN
VDD IN |  | VDD IN | 259 | 260 | VDD IN |  | VDD IN | VDD IN | VDD IN | 259 | 260 | VDD IN | VDD IN | VDD IN | VDD IN | 259 | 260 | VDD IN | VDD IN